## Sheet1
シリアル番号 | 2階所持 | 貼り付け | 動作 | MCU種別 | CC1101 | X1表示 | 搭載ファーム | 初期周波数 | 内部周波数(Hz) | I2CプルアップR10,R11削除 | プルアップ抵抗R8,R9,R7,R6,R5,R4 | INT1 LOWパルス出力 | CC1101 VCC改造 | 熱線センサ回路改造 | RS232ドライバ | 備考 | 周波数のずれ(kHz) | EEPROM(0x00) | EEPROM(0x01) | 補正後の周波数ずれ(KHz) | 各動作モード時の電流消費量(2011年1月20 21:34コミット番ファームウェア)
[12 empty] | (270kΩ交換=125usec)R24,R17,R25,R26 | [8 empty] | ATmega88(スリープ)+CC1101(アイドル) | ATmega88(スリープ)+CC1101(スリープ) | ATmega88(スリープ)+CC1101(パワーOFF) | DIPスイッチ6ON
1101001 |  | ○ |  | ATmega88 |  | R07K |  |  | 128k | OK | 内部 | ○ | ○ |  |  |  | 12.4 | 0x1F | 0x80 | -0.1 | 1.613mA | 36uA | 35uA | 0(スリープ時は内部プルアップ無効)
1101002 | ○ | ○ | × | ATmega88 |  | EW902 | 2011年1月27日版 |  | 8M | OK | 内部 | ○ | ○ |  | ○ | (1月31日)アンテナ回路のL2が未実装(1月31日に取り付け完了) (2月1日)この基板でキャリアテスト時に426.355～426.3625MHzの変動があった。 | 24.8 | 0x3E | 0x80 | -0.1
1101003 |  | ○ | × | ATmega88 |  |  |  |  | 8M |  | 内部 | ×(30usec(20kΩ)) | ○ |  | ○ | （2月2日）X1をR07Kに変更したら正常動作確認
1101004 | ○ | ○ |  | ATmega48 |  |  |  |  | 128k |  | 内部 | ○ | ○ |  |  |  | 12.4 | 0x1F | 0x80 | -0.1
1101005 | ○ | ○ |  | ATmega88 |  | R07K |  |  | 128k |  | 外ずけ |  |  |  | ○
1101006 | ○ | ○ |  | ATmega88 | × | 1101003基板のために取り外し |  |  | 128k |  | 内部 |  | ○ |  |  | 2011/1/19R8,R9,R7,R6,R5,R4の抵抗をはずす。スイッチ回路部分の入力はATmega88の内部抵抗でプルアップすること。
1102001 | ○ | 2011-02-24 | 子機モード | ATmega88 |  |  | 2011年2月24日版(2FSK)
1102002 |  |  |  | ATmega88 |  |  | 2011年2月18日版 |  | 8M
1102003 | ○ | 2011-02-24 | 子機モード | ATmega88 |  |  | 2011年2月24日版(2FSK) |  | 128k |  |  |  |  | ○ |  |  |  | 0x23 | 0x80 | -0.05
1102004 | ○ |  | ×8DIV | ATmega88 |  |  | 2011年2月18日版 | 426.2376 | 8M
1102005 | ○ |  |  | ATmega88 |  |  | 2011年2月25日版(SYS_OSC版) | 426.2368 | 8M |  |  |  |  | ○ |  |  |  | 0x21 | 0x80 | -0.125
1102006 | ○ |  |  | ATmega88 |  |  | 2011年2月18日版 | 426.2364 | 8M | [8 empty] | 0x23 | 0x80 | -0.1
1102007 | ○ |  | ×2/21 | ATmega88 |  |  | 2011年2月18日版 | 426.2368 | 8M |  |  |  |  | ○ |  | キャリア信号モードでキャリア波が出てこない。（3月10日追記）キャリア信号は出ているが、信号が小さい。アンテナの半田不良では? | 10 | 0x20 | 0x80 | -0.1
1102008 | ○ | 2011-02-24 | 子機モード | ATmega88 |  |  | 2011年2月24日版(2FSK) |  | 128k |  |  |  |  | ○ |  |  |  | 0x22 | 0x80 | -0.05
1102009 | ○ | 2011-02-24 | 子機モード | ATmega88 |  |  | 2011年2月24日版(2FSK) |  | 8M | [8 empty] | 0x21 | 0x80 | -0.07
1102010 | ○ | 2011-02-24 | 親機モード | ATmega88 |  |  | 2011年2月24日版(2FSK) |  | 8M | [8 empty] | 0x1F | 0x80 | -0.03
1102011 | ○ | 2011-02-24
1102012 | ○ | 2011-03-01 | 親機専用 | ATmega88 |  |  | 書き込み不可（解決OSC128kだった） |  | 8M | [6 empty] | 3月3日動作できない(3月4日追記--->水晶部品の半田修正を行ったがそれでもキャリア波が出力されない。)
1102013 | ○ | 2011-03-01 | 親機専用 | ATmega88 |  |  | 2011年2月28日版(2FSK) |  | 8M | [6 empty] | 3月4日追記：CC1101を交換後、キャリア波形を出力できるようになった。
1102014 | ○ | 2011-03-01 | 親機専用 | ATmega88 |  |  | 2011年2月28日版(2FSK) |  | 8M | [6 empty] | 3月4日追記：CC1101を交換後、キャリア波形を出力できるようになった。
1102015 | ○ | 2011-03-01 | 親機専用 | ATmega88 |  |  | 書き込み不可（解決OSC128kだった） |  | 8M | [6 empty] | 動作できる。 |  | 0x23 | 0x80 | -0.1
1103001 | ○ | 2011-03-07
1103002 | ○ | 2011-03-07 |  | ATmega88 |  |  | 2011年3月7日版 |  | 8M
1103003 | ○ | 2011-03-07 |  | ATmega88 |  |  | 2011年3月7日版 |  | 8M
1103004 | ○ | 2011-03-07
1103005 | ○ | 2011-03-07 |  | ATmega88 |  |  | 2011年3月7日版 |  | 8M |  |  |  |  | ○